## 扩容点位
扩容点位
序号 | 点位名称
1 | 门诊2F南通道西
2 | 门诊2F南通道东
3 | 门诊2F北通道东
4 | 门诊2F北通道西
5 | 门诊2F门厅上空
6 | 门诊1F大厅西侧
7 | 门诊3F走廊东
8 | 门诊3F东通道
9 | 门诊3F超声室门
10 | 门诊3F走廊西
11 | 门诊4F走廊西
12 | 门诊4F走廊东
13 | 门诊4F东通道
14 | 门诊1F北楼梯（DR）加装摄像头
15 | 3#1F过道1（CT）
16 | 3#9FMECT室
17 | 门诊走廊东（收费门诊）
18 | 门诊走廊西（门诊药房）
19 | 3#1F过道3（住院收费）
20 | 3#9F过道4
21 | 3#2F过道1
22 | 3#2F过道3
23 | 3#3F过道2
24 | 3#3F过道4
25 | 3#3F休息区2
26 | 室外康复2个出入口
27 | 门诊二楼检验科
28 | 病房共28个点位
共计56个点位

## 更换摄像机增加磁盘陈列
更换摄像机增加磁盘阵列
序号 | 设备材料 | 设备型号 |  | 单位 | 数量
1 | 200万网络半球摄像机 |  | 1、半球型网络摄像机，CMOS 感光靶面尺寸不小于 1/2.7 英寸，视频分辨率不低于1920×1080。 2、设备搭载 AI 智能处理芯片，芯片集成 CPU、GPU、NPU 处理单元，芯片算力≥10TOPS；搭载深度学习智能算法。 3、具备柔光红外补光功能，补光灯采用内置隐藏式设计，设备正面不可直视发光灯珠，夜间补光无明显眩光。 4、内置不少于2路拾音麦克风及扬声器，支持双向语音对讲、现场语音喊话。 5、搭载智能 AI 侦测算法，支持越界侦测、区域入侵、进入 / 离开区域报警，可联动语音告警提示。 6、支持 AI 智能编码优化，可自定义码流上限，支持带宽管控，可根据场景动态调节传输码流，节约网络带宽资源。 7、支持图片抓拍、智能目标检索；可上传抓拍画面，并附带告警时间、目标类型、目标位置等业务信息。 8、设备自带至少 1 路音频输入、1 路音频输出、1 路报警输入、1 路报警输出端子。 9、兼容 DC12V 外接电源、POE 网线供电两种供电模式。 10、整机外壳防护等级不低于IP67。 | 台 | 56
2 | 36盘位磁盘阵列 |  | 1、硬件配置：搭载 64 位多核处理器，标配内存≥8GB，内置固态系统盘；设备最大可接入 36 块硬盘；配置可热插拔、温控调速冗余散热风扇。 2、硬件接口：设备配置不少于 4 路 2.5G 以太网口，独立管理网口、Esata 扩展接口、多组 USB 接口、VGA、HDMI 视频输出接口；采用 1+1 热插拔 AC220V 冗余电源，保障设备不间断运行。 3、视频性能：最大支持接入≥550路 4、存储写入：支持视频流、抓拍图片直存写入，降低转发时延。 5、兼容协议：适配 ONVIF、GB/T 28181、RTSP 等国家标准通用传输协议。 6、磁盘阵列：支持 RAID0、RAID1、RAID5、RAID6、RAID10、RAID50 等主流磁盘阵列防护模式。 7、快速部署：支持阵列、存储池一键快速初始化配置，缩短设备上线周期。 8、存储池管理：支持多组独立存储池划分，录像专用存储池数量不少于 7 个，实现录像资源分区管控。 9、阵列快速恢复：硬盘拔出后重新接入设备，可对未被覆盖的录像数据快速完成阵列重建。 10、录像检索：支持依据监控点位、录像类型、时间段多条件组合检索录像文件。 11、回放功能：支持常规回放、精准时间定位、多倍速快慢回放等操作。 12、智能带宽管控：依据录像计划按需调取前端码流，非录像时段自动释放网络带宽。 13、设备运维：整机运行状态可视化展示，硬盘、网络、告警状态集中查看，快速排查故障。 14、局域网设备批量配置：可自动识别局域网内安防设备，一键统一配置网络参数、时间、磁盘阵列、存储资源。 15、硬盘安全防护：支持企业级硬盘加密防护，硬盘拆除之后外部设备无法读取内部录像数据，防止监控数据外泄。 16、阵列容错功能：支持缺失单块硬盘条件下先行组建磁盘阵列，硬盘补齐之后自动完成阵列重构，保障监控业 | 台 | 1
3 | 16T硬盘 |  | 1、企业级监控硬盘，单块容量≥16TB，规格为 3.5 英寸、SATA3.0 接口，主轴转速≥7200RPM； 2、采用氦气密封工艺、CMR 传统垂直磁记录技术； 3、硬盘持续读取传输速率≥260MB/s，高速缓存≥256MB，适配 7×24 小时视频录像存储，保障录像稳定写入、降低丢帧风险； 4、硬盘平均无故障工作时长 MTBF≥2500000 小时； 5、原厂提供不少于 5 年有限质保；供货须出具厂家正品质保证明；严禁二手、翻新、清零、拆机旧硬盘。 | 块 | 16

## 中心平台及服务器
中心平台及服务器价格明细清单
序号 | 名称 | 产品类别 | 品牌 | 型号 | 技术规格 | 单位 | 数量
1 | 服务器产品 |  |  |  | 1、CPU：配置≥2颗国产处理器，单处理器物理核心数≥8核，主频≥3.0 GHz，末级缓存容量≥16 MB，线程数≥16线程，支持内存的最高速率≥3200 MHz，通道数≥2，位宽≥64； 2、内存：配置≥128G DDR4，8根内存插槽，最大可支持扩展至≥1TB； 3、硬盘：≥2块960G SSD硬盘 4、配置阵列卡支持RAID 0/1，最大支持≥2块SATA硬盘接入； 5、PCIE扩展：最大支持≥4个标准PCIE插槽； 6、网口：标配板载≥2个千兆电口 7、电源：配置≥550W（1+1）高效铂金CRPS冗余电源 | 台 | 1
2 | 基础包 |  |  |  | 前置兼容要求 1、项目存在存量安防前端设备，新建管理平台应可对接现有前端设备基础视频取流、云台控制、告警接收等基础功能；保障原有监控点位正常接入使用，平台架构支持后期点位扩容，视频接入授权路数≥800 路。 平台软件功能 1、提供业务应用依赖的基础资源信息及基础服务能力，包含系统基础信息、用户管理、用户权限管理、物联设备管理、事件联动、NTP 校时服务、运行管理中心、统一开放接口服务等基础功能。 2、支持门户首页自定义配置，可设置快捷入口、菜单栏、页面组件；支持自定义 LOGO、平台标题、外部跳转链接等门户展示元素。 3、具备统一认证鉴权、应用管理、菜单管理、用户、角色、组织机构、资源权限管控等基础平台管理能力。 4、多维度权限管控，支持菜单、组织机构、区域、硬件资源、操作功能分级权限控制。 5、支持组织机构、区域点位、前端设备、人员、门禁卡片、车辆等全类型基础资源统一台账管理。 6、完善账户安全策略，可绑定登录终端 IP‑MAC 地址；支持密码有效期管控；区分 Web 端、客户端、移动端登录入口，兼容账号密码、证书 PKI 多种认证方式。 7、内置 NTP 时间同步服务，可完成平台服务器、前端物联网设备统一校时。 8、运行管理中心具备整套安全认证机制，支持 HTTPS 加密访问；接口调用、视频取流、图片存取、存储服务、数据库及缓存访问均配置独立安全校验。 9、平台运行状态监测，可实现服务状态监控、运行数据统计、运行报表、服务运行概览查看。 10、支持丰富的报警事件联动规则配置，事件源包含视频侦测、入侵报警、IO、门禁、停车场、可视对讲、卡口、车载监控、梯控、动环、人脸识别、消防、热成像、智能行为分析；联动动作支持弹窗预览、录像、抓拍、IO 输出、短信告警、语音提示；支持时间段内重复报警合并、报警工单处置、多次补充处置备注。 11、兼容多类安防设备报警事件的联动策略配置，覆盖视频、门禁、停车场、消防、人脸测温、紧急求助等设备告警。 12、内置不少于 7 类联动规则模板，支持多事件触发、多动作并发的复杂场景配置。 13、报警日志存储周期可自定义，最低支持 36 个月以上存储；支持区域、点位、事件类型、告警等级、时间、处置状态多条件检索；可查看告警抓拍、关联录像，支持告警标记、工单处理、数据导出。 14、支持 GIS 地图可视化，所有前端资源点位在地图标记展示，报警点位高亮弹窗告警。 15、支持监控摄像头、门禁、停车场、传感器、消防设备、防区、IO 点位等安防资源上图管理，地图端支持设备基础控制。 16、告警事件实时弹窗展示，支持全量历史报警记录查询检索。 17、平台至少支持 800 路视频设备接入，具备设备在线巡检、视频质量诊断、多窗口预览、画面自适应、全屏预览功能。 18、视频预览支持云台操控、即时抓图、手动录像、短时回放、主副码流切换、音频开关、副屏预览、双向对讲、广播、报警输出控制。 19、支持自定义监控资源视图，分为公有视图、私有视图，支持监控点位分组、视频轮巡方案配置。 20、支持全景摄像机、鹰眼球机全景画面预览功能。 21、可配置定时录像计划、录像断点回传策略。 22、录像回放支持多画面同步 / 异步回放、倍速回放、分段回放、下载、剪辑、标签标记、录像锁定、回放抓拍。 23、支持视频预览‑抓拍图片模式切换，可按点位、时间段检索抓拍图片。 24、电视墙管理，支持窗口布局、定时切换、画面轮巡方案配置。 25、具备上墙管控功能，支持场景一键上墙、画面切换、点位上下墙、轮巡启停。 26、视频侦测布撤防，可按照时间计划启用移动侦测、视频遮挡、信号丢失、IO 告警等报警策略。 27、平台采用分布式架构，支持负载均衡、多级级联，可平滑扩容点位规模。 28、兼容定时录像、报警触发录像、移动侦测录像，不同录像类型进行区分；支持视频画面水印叠加，可自定义水印文字、基础透明度参数。 29、录像完整率巡检统计，包含正常录像、录像丢失、巡检异常点位数据；支持区域录像质量统计图、视频质量报表、运维考核报表导出。 30、前端设备在线状态自动巡检；视频质量诊断支持偏色、过亮过暗、画面模糊、遮挡、条纹干扰、抖动、丢帧、信号丢失等常见画面异常检测。 | 套 | 1
3 | 视频监控 |  |  |  |  | 路 | 800
4 | 设备网络管理 |  |  |  |  | 路 | 800
5 | 视频质量诊断 |  |  |  |  | 路 | 800